## parameter
Plasma parameters
| Grid width (m) | 0.001
| Plasma density (/cc) | 625000
| Photoelectron current density (microA/m2) | 0
| Electron temperature (eV) | 3
| Ion temperature (eV) | 0.03
| Photoelectron temperature (eV) | 0
| Plasma flow speed (km/s) | 0
| Magnetic field (nT) | 0
| Ion-to-electron mass ratio | 900
| Sphere potential | -7.5
| Debye length (m) | 0.016287
| Electron gyro radius (m) | #DIV/0!
| Ion gyro radius (m) | #DIV/0!
| Ion acoustic speed #1 (km/s) | 24.2131
| Mach number #1 | 0
| Ion acoustic speed #2 (km/s) | 24.3338
| Mach number #2 | 1
plasma.inp
&plasma | wp(1) | 0.14877
| wp(2) | 0.0049589
| wc | 0
&intp | qm(1) | -1
| qm(2) | 0.0011111
| qm(3) | -1
| path(1) | 2.423
| peth(1) | 2.423
| vdri(1) | 0
| path(2) | 0.0080766
| peth(2) | 0.0080766
| vdri(2) | 0
| path(3) | 0
| peth(3) | 0
| vdri(3) | 0
&emissn | curf(3) | 0
&ptcond | biasp | -14.6771

## Sheet1
|  |  |  | Physical unit | EMSES unit | Conversion coefficient
[9 empty] | wpe | 625000000000 | 44599659.8202 | 0.14877
Constants (math.) | Circular constant | p | - | 3.1416 | 3.1416 |  |  | p |  |  | 0 | 0
| Napier's constant | e | - | 2.7183 | 2.7183 |  |  | e |  |  | 0 | 0
Constants (physics) | Light speed | c |  | 299792458 | 1000 |  |  | c | wpi | 625000000000 | 1486655.3273 | 0.0049589
| FS-Permittivity | e0 |  | 8.8542e-12 | 1 |  |  | e0 |  |  | 0 | 0
| FS-Permeability | m0 |  | 1.2566e-06 | 1e-06 |  |  | m0 |  |  | 0 | 0
| Elementary charge | qe |  | 1.6022e-19 | 3.5411e-05 |  |  | qe
| Electron mass | me |  | 9.1094e-31 | 3.5411e-05 |  |  | t | vthe | 3 | 726392.4996 | 2.423
| Proton mass | mi |  | 1.6726e-27 | 0.06502 |  |  | mi |  |  | 0 | 0
| Electron charge-to-mass ratio | qe/me |  | -175882021150.0848 | -1 |  |  | qe/me
| Boltzmann constant | kB |  | 1.3807e-23 | 1.3807e-23 | 1 |  | kB | vthi | 0.03 | 2421.3083 | 0.0080766
[11 empty] | 0 | 0
Parameter | Sim-to-Real length ratio | l | m | 0.001 | 1 | 1000 |  | l
|  |  |  | 8.1984e-28 |  |  |  |  | vthp | 0 | 0 | 0
|  |  |  | 2.6761e-26 |  | 1836.1399 |  |  |  |  | 0 | 0
|  |  |  | Physical unit | EMSES unit | Conversion coefficient
R→S | Mass | m | kg |  | 0 | 3.8873e+25 | e/(qm-1)^2*l*v^2 | m | V |  | 0 | 0
| Time | t | s |  | 0 | 299792458 | l/v | t |  |  | 400000 | 1.3343
| Frequency | f | Hz |  | 0 | 3.3356e-09 | 1/t | f |  |  |  | 0
| Velocity | v | ms-1 |  | 0 | 3.3356e-06 | v | v
| Number density | n | m-3 |  | 0 | 1e-09 | 1/l^3 | n
| Flux | N | m-2s-1 |  | 0 | 3.3356e-15 | v*n | N | curf | 0 |  | 0
| Force | F | N |  | 0 | 432525138206.8088 | e/(qm-1)^2*v^4 | F
| Power | P | W |  | 0 | 1442748.5638 | e/(qm-1)^2*v^5 | P
| Energy | W | J |  | 0 | 4.3253e+14 | e/(qm-1)^2*l*v^4 | W
| Energy density | w | Jm-3 |  | 0 | 432525.1382 | J/l^3 | w | wce | 0 | 0 | 0
| Permittivity | e | Fm-1 |  | 0 | 112940906690.5617 | e | e
| Charge | q | C |  | 0 | 2.2102e+14 | e/(qm-1)*l*v^2 | q
| Charge density | r | Cm-3 |  | 0 | 221019.8662 | q/l^3 | r
| Charge-to-mass ratio | qm-1 | Ckg-1 |  | 0 | 5.6856e-12 | qm-1 | qm-1
| Current | I | A |  | 0 | 737242.9171 | e/(qm-1)*v^3 | I
| Current density | J | Am-2 |  | 0 | 0.73724 | I/l^2 | J
| Potential | f | V |  | 0 | 1.957 | v^2/(qm-1) | f
| Electric field | E | Vm-1 |  | 0 | 0.001957 | v^2/(qm-1)/l | E
| Capacitance | C | F |  | 0 | 1.1294e+14 | e*l | C
| Resistance | R | W |  | 0 | 2.6544e-06 | 1/e/v | R
| Conductance | G | S |  | 0 | 376730.3135 | e*v | G
| Permiability | m | Hm-1 |  | 0 | 0.79577 | 1/e/v^2 | m
| Magnetic flux density | B | T |  | 0 | 586.6793 | v/l/(qm-1) | B
| Inductance | L | H |  | 0 | 795.7747 | l/v^2/e | L
| Temperature | T | K |  | 0 | 4.3253e+14 | W/kB | T
S→R | Mass | m | kg | 0 |  | 3.8873e+25 | e/(qm-1)^2*l*v^2 | m
| Time | t | s | 0 |  | 299792458 | l/v | t
| Frequency | f | Hz | 0 |  | 3.3356e-09 | 1/t | f
| Velocity | v | ms-1 | 0 |  | 3.3356e-06 | v | v
| Number density | n | m-3 | 0 |  | 1e-09 | 1/l^3 | n
| Flux | N | m-2s-1 | 0 |  | 3.3356e-15 | v*n | N
| Force | F | N | 0 |  | 432525138206.8088 | e/(qm-1)^2*v^4 | F
| Power | P | W | 0 |  | 1442748.5638 | e/(qm-1)^2*v^5 | P
| Energy | W | J | 0 |  | 4.3253e+14 | e/(qm-1)^2*l*v^4 | W
| Energy density | w | Jm-3 | 0 |  | 432525.1382 | J/l^3 | w
| Permittivity | e | Fm-1 | 0 |  | 112940906690.5617 | e | e
| Charge | q | C | 0 |  | 2.2102e+14 | e/(qm-1)*l*v^2 | q
| Charge density | r | Cm-3 | 0 |  | 221019.8662 | q/l^3 | r
| Charge-to-mass ratio | qm-1 | Ckg-1 | 0 |  | 5.6856e-12 | qm-1 | qm-1
| Current | I | A | 0 |  | 737242.9171 | e/(qm-1)*v^3 | I
| Current density | J | Am-2 | 0 |  | 0.73724 | I/l^2 | J
| Potential | f | V | 0 |  | 1.957 | v^2/(qm-1) | f
| Electric field | E | Vm-1 | 0 |  | 0.001957 | v^2/(qm-1)/l | E
| Capacitance | C | F | 0 |  | 1.1294e+14 | e*l | C
| Resistance | R | W | 0 |  | 2.6544e-06 | 1/e/v | R
| Conductance | G | S | 0 |  | 376730.3135 | e*v | G
| Permiability | m | Hm-1 | 0 |  | 0.79577 | 1/e/v^2 | m
| Magnetic flux density | B | T | 0 |  | 586.6793 | v/l/(qm-1) | B
| Inductance | L | H | 0 |  | 795.7747 | l/v^2/e | L
| Temperature | T | K | 0 |  | 4.3253e+14 | W/kB | T